## Products
PRODUCT NAME | EKHWP-B
[5 empty] | EKHWP300B | EKHWP54419BA | EKHWP500B
Shkëmbyesi i nxehtësisë | Ngarkesa |  | Sasia |  | 1 | 1 | 1
|  |  | Presioni i funksionimit | bar | 6.0 | 3.0 | 6.0
|  |  | Tube material |  | Inoks (DIN 1.4404) | Inoks (DIN 1.4404) | Inoks (DIN 1.4404)
|  |  | Vëllimi i bobinës së brendshme | l | 12.9 | 10.0 | 18.1
| Ujë i ngrohtë në shtëpi |  | Materiali i tubit |  | Inoks (DIN 1.4404) | Inoks (DIN 1.4404) | Inoks (DIN 1.4404)
|  |  | Presioni i funksionimit | bar | 10.0 | 10.0 | 10.0
|  |  | Vëllimi i bobinës së brendshme | l | 27.8 | 28.9 | 28.9
|  |  | Sasia |  | 1 | 1 | 1
| Ngrohja ndihmëse e panelit diellor |  | Vëllimi i bobinës së brendshme | l |  | 3.9 | 3.9
|  |  | Presioni i funksionimit | bar |  | 3.0 | 3.0
|  |  | Materiali i tubit |  |  | Inoks (DIN 1.4404) | Inoks (DIN 1.4404)
|  |  | Sasia |  |  | 1 | 1
Dimensionet | Njësia |  | Gjerësia | mm | 595 | 790 | 790
|  | Lartësia | Rezervuari | mm | 1,646 | 1,658 | 1,658
|  |  | Thellësia | mm | 615 | 790 | 790
Veshja e jashtme | Materiali |  |  |  | Polipropilen rezistent ndaj goditjeve | Polipropilen rezistent ndaj goditjeve | Polipropilen rezistent ndaj goditjeve
| Colour |  |  |  | E bardhë trafiku (RAL9016) / Gri e errët (RAL7011) | E bardhë trafiku (RAL9016) / Gri e errët (RAL7011) | E bardhë trafiku (RAL9016) / Gri e errët (RAL7011)
Depozita | Kategoria e efikasitetit të energjisë |  |  |  | B | B | B
| Maximum water temperature |  |  | °C | 85 | 85 | 85
| Materiali |  |  |  | Polipropilen | Polipropilen | Polipropilen
| Vëllimi i ujit |  |  | l | 294 | 477 | 477
Pesha | Njësia |  | Bosh | kg | 53 | 71 | 76
|  |  | E plotë | kg | 347 | 548 | 553
Montimi |  |  |  |  | Në dysheme | Në dysheme | Në dysheme
Shënime |  |  |  |  | (1) - Humbja e nxehtësisë sipas EN12897 | (1) - Humbja e nxehtësisë sipas EN12897 | (1) - Humbja e nxehtësisë sipas EN12897
[5 empty] | (2) - TKW = 10°C/TWW = 40°C/TSP = 50°C | (2) - TKW = 10°C/TWW = 40°C/TSP = 50°C | (2) - TKW = 10°C/TWW = 40°C/TSP = 50°C
[5 empty] | (3) - TKW = 10°C/TWW = 40°C/TSP = 60℃ | (3) - TKW = 10°C/TWW = 40°C/TSP = 60℃ | (3) - TKW = 10°C/TWW = 40°C/TSP = 60℃
[5 empty] | (4) - TKW = 10°C/TWW = 40°C/TSP = 65℃ | (4) - TKW = 10°C/TWW = 40°C/TSP = 65℃ | (4) - TKW = 10°C/TWW = 40°C/TSP = 65℃
[5 empty] | (5) - Për volumin në rubinet 140l -> 5820 Wh (banjë) / 8kW pompë ngrohëse | (5) - Për volumin në rubinet 140l -> 5820 Wh (banjë) / 8kW pompë ngrohëse | (5) - Për volumin në rubinet 140l -> 5820 Wh (banjë) / 8kW pompë ngrohëse
[5 empty] | (6) - Për volumin në rubinet 90l -> 3660 Wh (banjë) / 8kW pompë ngrohëse | (6) - Për volumin në rubinet 90l -> 3660 Wh (banjë) / 8kW pompë ngrohëse | (6) - Për volumin në rubinet 90l -> 3660 Wh (banjë) / 8kW pompë ngrohëse
[5 empty] | (7) - Për volumin në rubinet 140l -> 5820 Wh (banjë) / 16kW pompë ngrohëse | (7) - Për volumin në rubinet 140l -> 5820 Wh (banjë) / 16kW pompë ngrohëse | (7) - Për volumin në rubinet 140l -> 5820 Wh (banjë) / 16kW pompë ngrohëse
[5 empty] | (8) - Për volumin në rubinet 90l -> 3660 Wh (banjë) / 16kW pompë ngrohëse | (8) - Për volumin në rubinet 90l -> 3660 Wh (banjë) / 16kW pompë ngrohëse | (8) - Për volumin në rubinet 90l -> 3660 Wh (banjë) / 16kW pompë ngrohëse
[5 empty] | (9) - Shkëmbyesi i nxehtësisë i lidhur në paralel, TKW= 10°C/ TWW= 45°C/ TSP= 65°C/ Pload= 35 kW/ Tflow= 80°C | (9) - Shkëmbyesi i nxehtësisë i lidhur në paralel, TKW= 10°C/ TWW= 45°C/ TSP= 65°C/ Pload= 35 kW/ Tflow= 80°C | (9) - Shkëmbyesi i nxehtësisë i lidhur në paralel, TKW= 10°C/ TWW= 45°C/ TSP= 65°C/ Pload= 35 kW/ Tflow= 80°C
[5 empty] | (10) - TKW= 10°C/ TWW= 45°C/ TSP= 65°C/ Pload= 35 kW/ Tflow= 80°C | (10) - TKW= 10°C/ TWW= 45°C/ TSP= 65°C/ Pload= 35 kW/ Tflow= 80°C | (10) - TKW= 10°C/ TWW= 45°C/ TSP= 65°C/ Pload= 35 kW/ Tflow= 80°C