## Products
PRODUCT NAME | ERSQ-AV1
[5 empty] | ERSQ011AAV1 | ERSQ014AAV1 | ERSQ016AAV1
Niveli i presionit të zhurmës | Ngrohje |  | Nom. | dBA | 52 | 53 | 55
Aksesore Standarde | Manual instalimi |  |  |  | 1 | 1 | 1
Antipiretik | GWP |  |  |  | 2,087.5 | 2,087.5 | 2,087.5
| Mbushja |  |  | kg | 4.5 | 4.5 | 4.5
| Lloji |  |  |  | R-410A | R-410A | R-410A
Diapazoni i funksionimit | Ngrohje |  | Maks. | °CWB | 20 | 20 | 20
|  |  | Min. | °CWB | -20 | -20 | -20
| Ujë i ngrohtë në shtëpi |  | Min. | °CDB | -20 | -20 | -20
|  |  | Maks. | °CDB | 35 | 35 | 35
Lidhjet e tubacioneve | Termoizolimi |  |  |  | Tuba lëngu dhe gazi | Tuba lëngu dhe gazi | Tuba lëngu dhe gazi
| Lëngu |  | Dia. jasht. | mm | 9.52 | 9.52 | 9.52
| Gazi |  | Dia. jasht. | mm | 15.9 | 15.9 | 15.9
| Kullimi |  | Diametri i jashtëm | mm | 26x3 | 26x3 | 26x3
| Ndryshimi i nivelit | IU - OU | Maks. | m | 30 | 30 | 30
Niveli i fuqisë së zhurmës | Ngrohje |  | Nom. | dBA | 68 | 69 | 71
Dimensionet | Njësia |  | Gjerësia | mm | 900 | 900 | 900
|  |  | Thellësia | mm | 320 | 320 | 320
|  |  | Lartësia | mm | 1,345 | 1,345 | 1,345
Pesha | Njësia |  |  | kg | 120 | 120 | 120
Power supply | Faza |  |  |  | 1~ | 1~ | 1~
| Emri |  |  |  | V1 | V1 | V1
| Frekuenca |  |  | Hz | 50 | 50 | 50
| Tensioni |  |  | V | 220-440 | 220-440 | 220-440
Rryma | Siguresat e rekomanduara |  |  | A | 25 | 25 | 25
Shënime |  |  |  |  | (1) - Shiko skicën e veçantë për diapazonin e funksionimit | (1) - Shiko skicën e veçantë për diapazonin e funksionimit | (1) - Shiko skicën e veçantë për diapazonin e funksionimit
[5 empty] | (2) - Zmax: Në përputhje me EN/IEC 61000-3-11, mund të jetë e nevojshme që të konsultoheni me operatorin e rrjetit të shpërndarjes në mënyrë që të siguroheni se pajisja është e lidhur vetë me një furnizim me Zsys (impedancë sistemi) ≤ Zmax | (2) - Zmax: Në përputhje me EN/IEC 61000-3-11, mund të jetë e nevojshme që të konsultoheni me operatorin e rrjetit të shpërndarjes në mënyrë që të siguroheni se pajisja është e lidhur vetë me një furnizim me Zsys (impedancë sistemi) ≤ Zmax | (2) - Zmax: Në përputhje me EN/IEC 61000-3-11, mund të jetë e nevojshme që të konsultoheni me operatorin e rrjetit të shpërndarjes në mënyrë që të siguroheni se pajisja është e lidhur vetë me një furnizim me Zsys (impedancë sistemi) ≤ Zmax
[5 empty] | (3) - EN/IEC 61000-3-11: Standard teknik europian/ndërkombëtar që përcakton kufijtë e ndryshimeve të tensionit, luhatjeve të tensionit në sistemet e furnizimit të tensionit të ulët për pajisje me fuqi ≤ 75A | (3) - EN/IEC 61000-3-11: Standard teknik europian/ndërkombëtar që përcakton kufijtë e ndryshimeve të tensionit, luhatjeve të tensionit në sistemet e furnizimit të tensionit të ulët për pajisje me fuqi ≤ 75A | (3) - EN/IEC 61000-3-11: Standard teknik europian/ndërkombëtar që përcakton kufijtë e ndryshimeve të tensionit, luhatjeve të tensionit në sistemet e furnizimit të tensionit të ulët për pajisje me fuqi ≤ 75A
[5 empty] | (4) - Vlera minimale e Ssc (=Energjia e qarkut të shkurtër): Pajisja përputhet me EN/IEC 61000-3-12: Standardet teknike europiane/ndërkombëtare përcaktojnë kufijtë për rryma harmonike të prodhuara nga pajisje të lidhura me sisteme publike me voltazh të ulët, me rrymë hyrëse >16A and ≤ 75A për fazë | (4) - Vlera minimale e Ssc (=Energjia e qarkut të shkurtër): Pajisja përputhet me EN/IEC 61000-3-12: Standardet teknike europiane/ndërkombëtare përcaktojnë kufijtë për rryma harmonike të prodhuara nga pajisje të lidhura me sisteme publike me voltazh të ulët, me rrymë hyrëse >16A and ≤ 75A për fazë | (4) - Vlera minimale e Ssc (=Energjia e qarkut të shkurtër): Pajisja përputhet me EN/IEC 61000-3-12: Standardet teknike europiane/ndërkombëtare përcaktojnë kufijtë për rryma harmonike të prodhuara nga pajisje të lidhura me sisteme publike me voltazh të ulët, me rrymë hyrëse >16A and ≤ 75A për fazë
[5 empty] | (5) - Përmban gaze të fluorinuara të efektit serrë | (5) - Përmban gaze të fluorinuara të efektit serrë | (5) - Përmban gaze të fluorinuara të efektit serrë