## Products
PRODUCT NAME | FWT-GT
[5 empty] | FWT02GATNMV1 | FWT03GATNMV1 | FWT04GATNMV1 | FWT05GATNMV1 | FWT06GATNMV1
Kapaciteti i ftohjes (kushtet standarde) | Kapaciteti i ndjeshëm 2-tuba |  | I ulët | kW | 1.50 (1) | 1.49 (1) | 1.91 (1) | 2.77 (1) | 3.22 (1)
|  |  | I lartë | kW | 1.82 (1) | 1.99 (1) | 2.60 (1) | 3.38 (1) | 4.03 (1)
| Kapaciteti total 2-tuba |  | I ulët | kW | 1.94 (1) | 2.02 (1) | 2.52 (1) | 3.76 (1) | 4.04 (1)
|  |  | I lartë | kW | 2.40 (1) | 2.67 (1) | 3.27 (1) | 4.49 (1) | 5.21 (1)
Kapaciteti i ngrohjes (kushtet standarde) | Kapaciteti 2-tuba |  | I ulët | kW | 2.06 (2) | 2.25 (2) | 2.75 (2) | 4.03 (2) | 4.83 (2)
|  |  | I lartë | kW | 2.71 (2) | 2.96 (2) | 3.71 (2) | 5.07 (2) | 6.23 (2)
Fuqia në hyrje | I ulët |  |  | kW | 0.03 | 0.03 | 0.03 | 0.04 | 0.06
| I lartë |  |  | kW | 0.031 | 0.032 | 0.042 | 0.053 | 0.072
Dimensionet | Njësia |  | Lartësia | mm | 288 | 288 | 288 | 310 | 310
|  |  | Gjerësia | mm | 800 | 800 | 800 | 1,070 | 1,070
|  |  | Thellësia | mm | 206 | 206 | 206 | 224 | 224
Pesha | Njësia |  |  | kg | 9.00 | 9.00 | 9.00 | 14.0 | 14.0
Veshja e jashtme | Ngjyra |  |  |  | E bardhë | E bardhë | E bardhë | E bardhë | E bardhë
Ventilatori | Shkalla e qarkullimit të ajrit |  | I ulët | m³/h | 340 (3) | 374 (3) | 442 (3) | 663 (3) | 782 (3)
|  |  | I lartë | m³/h | 442 (3) | 476 (3) | 629 (3) | 866 (3) | 1,053 (3)
Niveli total i fuqisë së zhurmës | I ulët |  |  | dBA | 36 (4) | 39 (4) | 45 (4) | 47 (4) | 51 (4)
| I lartë |  |  | dBA | 45 (4) | 48 (4) | 55 (4) | 55 (4) | 59 (4)
Niveli i presionit të zhurmës | I ulët |  |  | dBA | 25 (5) | 25 (5) | 32 (5) | 34 (5) | 39 (5)
| I lartë |  |  | dBA | 34 (5) | 35 (5) | 42 (5) | 42 (5) | 46 (5)
Qarkullimi i ujit | Ftohje |  | I ulët | l/h | 420 | 460 | 570 | 780 | 910
|  |  | I lartë | l/h | 420 | 460 | 570 | 780 | 910
| Ngrohje |  | I lartë | l/h | 420 | 460 | 570 | 780 | 910
|  |  | I ulët | l/h | 420 | 460 | 570 | 780 | 910
| Rënia e presionit të ujit | Ftohje | I ulët | kPa | 24 | 20 | 28 | 23 | 26
|  |  | I lartë | kPa | 34 | 24 | 31 | 30 | 36
|  | Ngrohje | I ulët | kPa | 23 | 16 | 19 | 24 | 30
|  |  | I lartë | kPa | 35 | 23 | 31 | 32 | 42
Lidhjet e tubacioneve | Uji |  | Hyrja |  | 1/2" | 1/2" | 1/2" | 1/2" | 1/2"
|  |  | Dalja |  | 1/2" | 1/2" | 1/2" | 1/2" | 1/2"
| Kullimi |  | Diametri i jashtëm | mm | 19 | 19 | 19 | 19 | 19
Power supply | Lloji |  |  |  | 230 / 1 / 50 | 230 / 1 / 50 | 230 / 1 / 50 | 230 / 1 / 50 | 230 / 1 / 50
| Faza |  |  |  | 1N~ | 1N~ | 1N~ | 1N~ | 1N~
| Frekuenca |  |  | Hz | 50 | 50 | 50 | 50 | 50
| Tensioni |  |  | V | 220-240 | 220-240 | 220-240 | 220-240 | 220-240
Hyrja aktuale | I ulët |  |  | A | 0.17 | 0.19 | 0.19 | 0.25 | 0.31
| I lartë |  |  | A | 0.19 | 0.20 | 0.21 | 0.29 | 0.34
Motori i ventilatorit | Fuqia në hyrje |  | E ulët | kW | 0.025 | 0.029 | 0.033 | 0.042 | 0.060
|  |  | E lartë | kW | 0.031 | 0.032 | 0.042 | 0.053 | 0.072
Shënime |  |  |  |  | (1) - Ftohje: temp. e brendshme 27°CDB, 19°CWB; temperatura e ujit në hyrje 7°C, rritja e temperaturës së ujit 5K. | (1) - Ftohje: temp. e brendshme 27°CDB, 19°CWB; temperatura e ujit në hyrje 7°C, rritja e temperaturës së ujit 5K. | (1) - Ftohje: temp. e brendshme 27°CDB, 19°CWB; temperatura e ujit në hyrje 7°C, rritja e temperaturës së ujit 5K. | (1) - Ftohje: temp. e brendshme 27°CDB, 19°CWB; temperatura e ujit në hyrje 7°C, rritja e temperaturës së ujit 5K. | (1) - Ftohje: temp. e brendshme 27°CDB, 19°CWB; temperatura e ujit në hyrje 7°C, rritja e temperaturës së ujit 5K.
[5 empty] | (2) - Ngrohje: 2 tuba: ajri 20°CDB; uji hyrës 50°C | (2) - Ngrohje: 2 tuba: ajri 20°CDB; uji hyrës 50°C | (2) - Ngrohje: 2 tuba: ajri 20°CDB; uji hyrës 50°C | (2) - Ngrohje: 2 tuba: ajri 20°CDB; uji hyrës 50°C | (2) - Ngrohje: 2 tuba: ajri 20°CDB; uji hyrës 50°C
[5 empty] | (3) - Qarkullimi i ajrit në 0Pa ESP | (3) - Qarkullimi i ajrit në 0Pa ESP | (3) - Qarkullimi i ajrit në 0Pa ESP | (3) - Qarkullimi i ajrit në 0Pa ESP | (3) - Qarkullimi i ajrit në 0Pa ESP
[5 empty] | (4) - Niveli i fuqisë së zurmës sipas ISO3741 | (4) - Niveli i fuqisë së zurmës sipas ISO3741 | (4) - Niveli i fuqisë së zurmës sipas ISO3741 | (4) - Niveli i fuqisë së zurmës sipas ISO3741 | (4) - Niveli i fuqisë së zurmës sipas ISO3741
[5 empty] | (5) - Presioni i zhurmës, i matur në distancë 1m nga pjesa e përparme e njësisë dhe 0.8m poshtë linjës qendror e vertikale të njësisë (JIUS C 9612). | (5) - Presioni i zhurmës, i matur në distancë 1m nga pjesa e përparme e njësisë dhe 0.8m poshtë linjës qendror e vertikale të njësisë (JIUS C 9612). | (5) - Presioni i zhurmës, i matur në distancë 1m nga pjesa e përparme e njësisë dhe 0.8m poshtë linjës qendror e vertikale të njësisë (JIUS C 9612). | (5) - Presioni i zhurmës, i matur në distancë 1m nga pjesa e përparme e njësisë dhe 0.8m poshtë linjës qendror e vertikale të njësisë (JIUS C 9612). | (5) - Presioni i zhurmës, i matur në distancë 1m nga pjesa e përparme e njësisë dhe 0.8m poshtë linjës qendror e vertikale të njësisë (JIUS C 9612).