## Products
PRODUCT NAME | FWXV-ATV3R
[5 empty] | FWXV10ABTV3R | FWXV15ABTV3R | FWXV20ABTV3R | FWXV10AATV3R (Archived) | FWXV15AATV3R (Archived) | FWXV20AATV3R (Archived)
Shpejtësia e ventilatorit | Med. |  |  | rpm | 1,220.00 | 1,220.00 | 1,220.00
| Min. |  |  | rpm | 720.00 | 720.00 | 720.00
| Maks. |  |  | rpm | 1,700.00 | 1,700.00 | 1,700.00
Kapaciteti i ndjeshëm i ftohjes | 7/12°C |  | Min. | kW | 0.58 | 0.82 | 0.85
|  |  | Maks. | kW | 1.25 | 1.91 | 2.33
|  |  | Med. | kW | 0.71 | 1.15 | 1.55
Gama e funksionimit | Ftohje | Ana e ujit | Maks. | °C | 18 | 18 | 18
|  |  | Min. | °C | 5 | 5 | 5
| Ngrohje | Ana e ujit | Maks. | °C | 85 | 85 | 85
|  |  | Min. | °C | 30 | 30 | 30
| Instalimi i brendshëm | Ambienti | Maks. | °CDB | 45 | 45 | 45
|  |  | Min. | °CDB | 0 | 0 | 0
Kapaciteti ftohës | 7/12°C |  | Maks. | kW | 1.62 | 2.64 | 2.99
|  |  | Med. | kW | 1.11 | 1.65 | 1.98
|  |  | Min. | kW | 0.78 | 1.10 | 1.13
Ambalazhimi | Pesha |  |  | kg | 1 | 1 | 1
Shkëmbyesi i nxehtësisë | Ngarkesa |  | Presioni i funksionimit | bar | 10 | 10 | 10
| Vëllimi i bobinës së brendshme |  |  | l | 0.8 | 1.1 | 1.5
Qarku i ujit - rënia e presionit të ujit | Ftohje | 7/12°C | Med. | kPa | 8.00 | 14.00 | 15.00
|  |  | Min. | kPa | 7.00 | 9.00 | 8.00
|  |  | Maks. | kPa | 11.00 | 23.00 | 22.00
| Ngrohje | 45/40°C | Med. | kPa | 8.00 | 14.00 | 15.00
|  |  | Min. | kPa | 7.00 | 9.00 | 8.00
|  |  | Maks. | kPa | 11.00 | 23.00 | 22.00
Fuqia në hyrje | Maks. |  |  | kW | 0.02 | 0.02 | 0.03
| Med. |  |  | kW | 0.01 | 0.01 | 0.02
| Min. |  |  | kW | 0.01 | 0.01 | 0.01
Niveli i fuqisë së zhurmës | Max. |  |  | dBA | 56.0 | 57.0 | 58.0
| Min. |  |  | dBA | 40 | 42 | 43
| Med. |  |  | dBA | 47 | 49 | 50
Dimensionet | Njësia e ambalazhuar |  | Gjerësia | mm | 1,230 | 1,430 | 1,630
|  |  | Lartësia | mm | 690 | 690 | 690
|  |  | Thellësia | mm | 210 | 210 | 210
| Njësia |  | Gjerësia | mm | 999 | 1,199 | 1,399 | 999 | 1,200 | 1,400
|  |  | Thellësia | mm | 135 | 135 | 135 | 135 | 135 | 135
|  |  | Lartësia | mm | 601 | 601 | 601 | 601 | 601 | 601
Veshja e jashtme | Colour |  |  |  | RAL 9003 | RAL 9003 | RAL 9003 | RAL 9003 | RAL 9003 | RAL 9003
Pesha | Njësia e ambalazhuar |  |  | kg | 21 | 24 | 27
| Njësia |  |  | kg | 20.0 | 23.0 | 26.0 | 20.0 | 23.0 | 26.0
Kapaciteti ngrohës | 45/40°C |  | Min. | kW | 0.87 | 1.12 | 1.11
|  |  | Maks. | kW | 1.96 | 2.86 | 3.50
|  |  | Med. | kW | 1.27 | 1.83 | 2.32
Qarku i ujit | Presioni | Ngrohje | Maks. | bar | 10 | 10 | 10
| Diametri i lidhjeve të tubacioneve |  |  | inç | 3/4 | 3/4 | 3/4
Qarku i ujit - norma e qarkullimit të ujit | Ftohje | 7/12°C | Maks. | kg/h | 280.00 | 450.00 | 510.00
|  |  | Min. | kg/h | 130.00 | 190.00 | 190.00
|  |  | Med. | kg/h | 190.00 | 280.00 | 340.00
| Ngrohje | 45/40°C | Med. | kg/h | 220.00 | 320.00 | 400.00
|  |  | Maks. | kg/h | 340.00 | 500.00 | 610.00
|  |  | Min. | kg/h | 150.00 | 200.00 | 190.00
Konsumi i energjisë elektrike | Maks. |  |  | W | 19 | 25 | 31
| Gatishmëria |  |  | W | 3 | 4 | 5
Power supply | Phase |  |  |  | 1~ | 1~ | 1~ | 1~ | 1~ | 1~
| Frekuenca |  |  | Hz | 50 | 50 | 50 | 50 | 50 | 50
| Tensioni |  |  | V | 230 | 230 | 230 | 230 | 230 | 230
Rryma | Rryma maksimale e funksionimit |  | Ftohja | A | 0.15 | 0.21 | 0.27
|  |  | Ngrohje | A | 0.15 | 0.21 | 0.27
Veshja e jashtme | Materiali |  |  |  | Fletë metalike | Fletë metalike | Fletë metalike
Ambalazhimi | Materiali |  |  |  | Karton_ | Karton_ | Karton_
Shkëmbyesi i nxehtësisë | Sasia |  |  |  | 1 | 1 | 1
Qarku i ujit | Piping material |  |  |  | BAKËR. | BAKËR. | BAKËR.
Sistemet e kontrollit | Infrared remote control |  |  |  | Nr. | Nr. | Nr.
| Integruar në njësinë e brendshme |  |  |  | Po | Po | Po